## 扩大基础
工程项目：
施工单位： | [5 empty] | 合同号：
监理单位： | [5 empty] | 合同号：
扩大基础数据（不支持不在同一平面、同一高度的基础）
序号 | 桥梁名称 | 桥台起/终点桩号 | 墩台编号 | 部位 | 基坑开挖开始施工日期 | 基坑开挖完成施工日期 | 基础施工日期 | 长cm | 宽（直径）cm | 高cm | 设计底标高 m | 路线设计线位于构筑物左/中/右侧 | 路线设计线距离该桥台最远处外侧距离cm | 该桥台是桥梁起点or终点
1 | Z2K16+448大石坝2号左线大桥 | 16676 | 11#桥台 | 扩大基础 |  |  |  | 1499 | 785 | 200 | 385.444 | 右 | 1399 | 终点
Note on C7: 任峰: 参照桥型布置图，填入纯数字
Note on N7: 任峰: 可参照桥台一般构造图

## 桩基
工程项目：
施工单位： | [5 empty] | 合同号：
监理单位： | [5 empty] | 合同号：
桩基数据 | [15 empty] | 钢筋数据
序号 | 桥梁名称 | 桩号 | 桥台名称 | 孔桩编号 | 开孔日期 | 钢筋施工日期 | 浇筑日期 | x坐标 | y坐标 | 群桩/排架桩 | 桩径m | 系梁高度m | 设计桩顶高程m（或系梁顶） | 设计桩底 高程m | 设计钢筋骨架长(主筋)cm | 主筋根数 | 主筋直径（mm) | 箍筋加强筋直径（mm) | 钢筋骨架连接方法 | 保护层（定位块）个数 | 桩底保护层厚度cm | 钢筋保护层厚度cm | 设计混凝土强度
| CK1+579.5 C匝道3号大桥 | 1579.5 | 1#桥墩 | 1-0 | 2023/10/13 | 2023/10/13 | 2023/10/13 | 3420937.309 | 35499057.557 | 排架桩 | 1.5 |  | 306.95 | 291.95 | 1495.1 | 34 | 25 | 25 | 机械连接 | 32 | 5
Note on C7: 任峰: 输入纯数字

## 系梁
工程项目：
施工单位： | [5 empty] | 合同号：
监理单位： | [5 empty] | 合同号：
系梁数据 | [12 empty] | 钢筋数据 | [6 empty] | 备用数据
序号 | 桥梁名称 | 墩柱中心桩号 | 墩编号 | 系梁部位 | 施工日期 | 长cm | 宽（直径）cm | 高cm | 设计顶标高 m | 路线设计线位于构筑物左/中/右侧 | 路线设计线距离左（右）侧第一个墩距离cm | 路线设计线左（右）侧第一个墩与第二个墩距离cm | 主筋根数 | 受力钢筋间距 (cm) | 箍筋间距（cm) | 钢筋骨架长cm | 钢筋骨架宽cm | 钢筋骨架高cm | 保护层厚度cm | 桩位坐标图是否给出中心桩号 | 该墩号下靠近路线设计线桩基X坐标 | 该墩号下靠近路线设计线桩基Y坐标
1 | Z1K1+337.5田因坝1号左线大桥 | 1771 | 1#墩 | 桩系梁 | 2023/10/13 | 540 | 100 | 130 | 422.074 | 中 | 0 | 0 | 22 | 12.8 | 12 | 540 | 128 | 148 | 6 | 是 | 3460224.735 | 497859.318
Note on C7: 任峰: 仅桩位坐标图标有中心桩号时填入纯数字桩号，桩位坐标图无中心桩号时此列勿填需在V、W列填入对应坐标！
Note on L7: 任峰: 可参照桩位坐标图,路线设计线在系梁中心线上时不填写
Note on M7: 任峰: 可参照桩位坐标图,路线设计线在系梁中心线上时不填写
Note on V7: 任峰: 仅在桩位坐标图未给出中心桩号时填写

## 承台
工程项目：
施工单位： | [5 empty] | 合同号：
监理单位： | [5 empty] | 合同号：
承台数据 | [12 empty] | 钢筋数据 | [6 empty] | 附加数据
序号 | 桥梁名称 | 墩柱中心桩号 | 墩编号 | 系梁部位 | 施工日期 | 长cm | 宽（直径）cm | 高cm | 设计顶标高 m | 路线设计线位于构筑物左/中/右侧 | 路线设计线距离左（右）侧第一个墩距离cm | 路线设计线左（右）侧第一个墩与第二个墩距离cm | 主筋根数 | 受力钢筋间距 (cm) | 箍筋间距（cm) | 钢筋骨架长cm | 钢筋骨架宽cm | 钢筋骨架高cm | 保护层厚度cm | 桩位坐标图是否给出中心桩号 | 该墩号下靠近路线设计线桩基X坐标 | 该墩号下靠近路线设计线桩基Y坐标 | 侧面图中两桩基间的距离cm | 立面图中两桩基间的距离cm
Note on C7: 任峰: 仅桩位坐标图标有中心桩号时填入纯数字桩号，桩位坐标图无中心桩号时此列勿填需在V、W列填入对应坐标！
Note on L7: 任峰: 可参照桩位坐标图,路线设计线位于承台中心时不填写
Note on M7: 任峰: 可参照桩位坐标图
Note on V7: 任峰: 仅在桩位坐标图未给出中心桩号时填写
Note on X7: 任峰: 仅路线设计线位于构筑物中心时填写

## 墩柱
工程项目：
施工单位： | [5 empty] | 合同号：
监理单位： | [5 empty] | 合同号：
墩柱数据 | [12 empty] | 钢筋数据 | [6 empty] | 备用数据
序号 | 桥梁名称 | 墩柱中心桩号 | 墩编号 | 部位 | 施工日期 | 长（仅矩形墩柱时填入）cm | 宽（直径）cm | 高cm | 设计顶标高 m | 路线设计线位于构筑物左/中/右侧 | 路线设计线距离该墩柱距离cm | （该列勿填入数据） | 主筋根数 | 受力钢筋间距(cm)勿填 | 箍筋间距（cm) | 钢筋骨架长cm | 钢筋骨架宽cm | 钢筋骨架高cm勿填 | 保护层厚度cm | 桩位坐标图是否给出中心桩号 | 该墩号下靠近路线设计线桩基X坐标 | 该墩号下靠近路线设计线桩基Y坐标 | 墩柱形状 | 侧面图中两桩基间的距离cm | 立面图中两桩基间的距离cm
1 | Z1K2+075油榨岩左线大桥 | 2035 | 1#墩 | 1-1墩柱 | 2023/10/13 | 600 | 300 | 2375.6 | 469.183 | 右 | 1017.5 |  | 44 |  | 15 | 2375.6 | 160 |  | 7 | 否 | 3460224.735 | 497859.318 | 圆柱形 | 450 | 480
2 | Z1K2+075油榨岩左线大桥 | 2035 | 1#墩 | 1-2墩柱 | 2023/10/13 |  | 180 | 2390 | 469.327 | 右 | 297.5 |  | 44 |  | 15 | 2390 | 160 |  | 7 | 否 |  |  | 圆柱形
Note on C7: 任峰: 仅桩位坐标图标有中心桩号时填入纯数字桩号，桩位坐标图无中心桩号时此列勿填需在V、W列填入对应坐标！
Note on L7: 任峰: 可参照桩位坐标图
Note on V7: 任峰: 仅在桩位坐标图未给出中心桩号时填写
Note on Y7: 任峰: 仅矩形墩柱时填入数据，圆柱形墩柱可不填
Note on Z7: 任峰: 仅矩形墩柱时填入数据，圆柱形墩柱可不填

## 台身
工程项目：
施工单位： | [5 empty] | 合同号：
监理单位： | [5 empty] | 合同号：
台身数据(分层、分段施工时请填写分层、分段时具体的参数) | [13 empty] | 附加数据
序号 | 桥梁名称 | 桥台起/终点桩号 | 墩编号 | 部位 | 施工日期 | 长cm | 顶宽cm | 高cm | 基础底设计标高 m | 基础总厚度cm | 路线设计线位于构筑物左/中/右侧 | 路线设计线距离该桥台台身最远处外侧距离cm | 该桥台是桥梁起点or终点 | 侧面图中桥梁起/终点与最远处台帽边线距离cm | 侧面图中桥梁起/终点最远侧台帽边线与台身间的距离cm
1 | K1+362.50田因坝1号右线大桥 | 1454 | 7#桥台 | 左侧台身 | 2023/10/13 | 197.6 | 215 | 104 | 465.3 | 100 | 右 | 1300 | 终点 | 493 | 10
Note on C7: 任峰: 参照桥型布置图，填入纯数字
Note on M7: 任峰: 可参照桥台一般构造图

## 台帽
工程项目：
施工单位： | [5 empty] | 合同号：
监理单位： | [5 empty] | 合同号：
台帽数据 | [12 empty] | 钢筋数据 | [6 empty] | 附加数据
序号 | 桥梁名称 | 桥台起/终点桩号 | 墩编号 | 部位 | 施工日期 | 长cm | 宽（直径）cm | 高cm | 靠近路线设计线一侧台帽设计顶标高 m | 路线设计线位于构筑物左/中/右侧 | 靠近路线设计线一侧台帽与路线设计线距离cm | 勿填入数据 | 主筋根数 | 受力钢筋间距 (cm) | 箍筋间距（cm) | 钢筋骨架长cm | 钢筋骨架宽cm | 钢筋骨架高cm | 保护层厚度cm | 该桥台是桥梁起点or终点 | 侧面图中桥梁起/终点与最远侧台帽边线距离cm | 垫石个数 （个） | 另一侧台帽设计顶标高 m
1 | Z1K1+337.5田因坝1号左线大桥 | 1771 | 1#台 | 台帽 | 2023/10/13 | 1220 | 210 | 150 | 468.1 | 右 | 0 |  | 22 | 12.8 | 12 | 540 | 128 | 148 | 6 | 终点 | 493 | 10 | 467.84
Note on C7: 任峰: 参照桥型布置图，填入纯数字
Note on L7: 任峰: 可参照桥墩一般构造图

## 肋板
工程项目：
施工单位： | [5 empty] | 合同号：
监理单位： | [5 empty] | 合同号：
肋板数据(分层、分段施工时请填写分层、分段时具体的参数) | [13 empty] | 附加数据
序号 | 桥梁名称 | 桥台起/终点桩号 | 墩编号 | 部位 | 施工日期 | 平面图中宽cm | 侧面图中顶宽cm | 高cm | 基础底设计标高 m | 基础总厚度cm | 路线设计线位于构筑物左/中/右侧 | 路线设计线距离该肋板最远处外侧距离cm | 该桥台是桥梁起点or终点 | 侧面图中桥梁起/终点与最远处台帽边线距离cm | 侧面图中桥梁起/终点最远处台帽边线与肋板间的距离cm
1 | K1+362.50田因坝1号右线大桥 | 1454 | 7#桥台 | 左侧台身 | 2023/10/13 | 197.6 | 180 | 447.2 | 465.3 | 100 | 右 | 1300 | 终点 | 430 | 15
Note on C7: 任峰: 参照桥型布置图，填入纯数字
Note on M7: 任峰: 可参照桥台一般构造图

## 耳墙
工程项目：
施工单位： | [5 empty] | 合同号：
监理单位： | [5 empty] | 合同号：
耳墙数据 | [12 empty] | 钢筋数据 | [6 empty] | 附加数据
序号 | 桥梁名称 | 桥台起/终点桩号 | 墩编号 | 部位 | 施工日期 | 长cm | 宽（直径）cm | 高cm | 设计顶标高 m | 路线设计线位于构筑物左/中/右侧 | 路线设计线位距离最远处耳墙外侧距离cm | 勿填入数据 | 主筋根数 | 受力钢筋间距 (cm) | 箍筋间距（cm) | 钢筋骨架长cm | 钢筋骨架宽cm | 钢筋骨架高cm | 保护层厚度cm | 该桥台位于桥梁起点or终点
1 | Z1K1+742大堰坝大桥 | 1742 | 0#台 | 耳墙 | 2023/10/11 | 397 | 50 | 205 | 466.713 | 右 | 1350 |  | 22 | 12.8 | 12 | 540 | 128 | 148 | 6 | 起点
Note on C7: 任峰: 参照桥型布置图，填入纯数字
Note on G7: 任峰: 路线前进方向

## 背墙
工程项目：
施工单位： | [5 empty] | 合同号：
监理单位： | [5 empty] | 合同号：
背墙数据 | [12 empty] | 钢筋数据 | [6 empty] | 附加数据
序号 | 桥梁名称 | 桥台起/终点桩号 | 墩编号 | 部位 | 施工日期 | 长cm | 宽（直径）cm | 高cm | 设计顶标高 m | 路线设计线位于构筑物左/中/右侧 | 路线设计线位距离最远处耳墙外侧距离cm | 勿填入数据 | 主筋根数 | 受力钢筋间距 (cm) | 箍筋间距（cm) | 钢筋骨架长cm | 钢筋骨架宽cm | 钢筋骨架高cm | 保护层厚度cm | 该桥台位于桥梁起点or终点
1 | Z1K1+742大堰坝大桥 | 1742 | 0#台 | 背墙 | 2023/10/11 | 397 | 50 | 205 | 466.713 | 右 | 1350 |  | 22 | 12.8 | 12 | 540 | 128 | 148 | 6 | 起点
Note on C7: 任峰: 参照桥型布置图，填入纯数字
Note on G7: 任峰: 路线前进方向

## 盖梁
工程项目：
施工单位： | [5 empty] | 合同号：
监理单位： | [5 empty] | 合同号：
盖梁数据 | [12 empty] | 钢筋数据 | [6 empty] | 附加数据
序号 | 桥梁名称 | 墩柱中心桩号 | 墩编号 | 部位 | 施工日期 | 长cm | 宽（直径）cm | 高cm | 靠近路线设计线一侧盖梁设计顶标高 m | 路线设计线位于构筑物左/中/右侧 | 靠近路线设计线一侧盖梁与路线设计线距离cm | 勿填入数据 | 主筋根数 | 受力钢筋间距 (cm) | 箍筋间距（cm) | 钢筋骨架长cm | 钢筋骨架宽cm | 钢筋骨架高cm | 保护层厚度cm | 桩位坐标图是否给出中心桩号 | 该墩号下靠近路线设计线桩基X坐标 | 该墩号下靠近路线设计线桩基Y坐标 | 垫石个数 （个） | 另一侧盖梁设计顶标高 m
1 | Z1K1+337.5田因坝1号左线大桥 | 1771 | 右幅1#墩 | 盖梁 | 2023/12/1 | 1220 | 210 | 150 | 452.924 | 右 | 47.5 |  | 22 | 12.8 | 12 | 540 | 128 | 148 | 6 | 是 | 3460224.735 | 497859.318 | 10 | 453.29
中
Note on C7: 任峰: 仅桩位坐标图标有中心桩号时填入纯数字桩号，桩位坐标图无中心桩号时此列勿填需在V、W列填入对应坐标！
Note on L7: 任峰: 可参照桥墩一般构造图
Note on V7: 任峰: 仅在桩位坐标图未给出中心桩号时填写

## 挡块
工程项目：
施工单位： | [5 empty] | 合同号：
监理单位： | [5 empty] | 合同号：
挡块数据 | [13 empty] | 钢筋数据 | [6 empty] | 附加数据
序号 | 桥梁名称 | 墩柱中心桩号/桥台起/终点桩号 | 墩编号 | 部位 | 施工日期 | 长cm | 宽cm | 高cm | 路线设计线位于构筑物左/中/右侧 | 挡块归属 | 左侧盖梁/台帽设计顶标高 m | 右侧盖梁/台帽设计顶标高 m | 盖梁/台帽长度cm | 主筋根数 | 受力钢筋间距 (cm) | 箍筋间距（cm) | 钢筋骨架长cm | 钢筋骨架宽cm | 钢筋骨架高cm | 保护层厚度cm | 桩位坐标图是否给出中心桩号 | 该墩号中心桩号或靠近路线设计线桩基X坐标 | 该墩号中心桩号或靠近路线设计线桩基Y坐标 | 路线设计线与左侧挡块外沿的距离cm | 两挡块间的距离（内侧）cm | 该桥台是桥梁起点/终点 | 侧面图中桥台起点/终点到挡块中心的距离cm
1 | Z1K1+337.5田因坝1号左线大桥 | 1771 | 6#墩 | 挡块 | 2023/10/12 | 210 | 35 | 60 | 右 | 桥墩 | 455.09 | 455.456 | 1220 | 22 | 12.8 | 12 | 540 | 128 | 148 | 6 | 是 | 3474832.753 | 504998.985 | 1262.5 | 1140 | 终点 | 445
Note on C7: 任峰: 仅桩位坐标图标有中心桩号时填入纯数字桩号，桩位坐标图无中心桩号时此列勿填需在V、W列填入对应坐标！
Note on G7: peak: 纵向方向
Note on H7: peak: 横向方向
Note on K7: peak: 必选
Note on W7: 任峰: 仅在桩位坐标图未给出中心桩号时填写
Note on AA7: 任峰: 仅桥台挡块时填写
Note on AB7: 任峰: 仅桥台挡块时填写

## 支座垫石
工程项目：
施工单位： | [5 empty] | 合同号：
监理单位： | [5 empty] | 合同号：
支座垫石数据（不适用于同一个盖梁上尺寸不一样或两层的垫石） | [10 empty] | 钢筋数据 | [6 empty] | 桩位坐标图未给出中心桩号时填写 |  |  | 盖梁垫石 | [10 empty] | 墩柱垫石 |  |  |  |  | 台垫石
序号 | 桥梁名称 | 墩柱中心桩号/桥台起/终点桩号 | 墩编号 | 部位 | 施工日期 | 长cm | 宽（直径）cm | 高cm | 垫石归属 | 路线设计线位于构筑物左/中/右侧 | 主筋根数 | 受力钢筋间距 (cm) | 箍筋间距（cm) | 钢筋骨架长cm | 钢筋骨架宽cm | 钢筋骨架高cm | 保护层厚度cm | 桩位坐标图是否给出中心桩号 | 该墩号中心桩号或靠近路线设计线桩基X坐标 | 该墩号中心桩号或靠近路线设计线桩基Y坐标 | 左侧盖梁设计顶标高 m | 右侧盖梁设计顶标高 m | 盖梁长度cm | 大桩号方向一排垫石间的间距cm | 小桩号方向一排垫石间的间距cm | 大桩号方向一排最远处那个垫石中线与路线设计线距离cm | 小桩号方向一排最远处那个垫石中线与路线设计线距离cm | 大桩号方向一排最左侧那个垫石中线与左侧台帽边线距离cm | 小桩号方向一排最左侧那个垫石中线与左侧台帽边线距离cm | 纵向方向垫石中心线与盖梁中心线距离cm | 垫石个数 （个） | 左侧墩柱设计顶标高 m | 右侧墩柱设计顶标高 m | 两墩柱中心之间的距离cm | 最远处那个垫石中线与路线设计线距离cm | 垫石个数 （个） | 该桥台是桥梁起点/终点 | 侧面图中桥梁起/终点与垫石中线距离cm | 左侧桥台设计顶标高 m | 右侧桥台设计顶标高 m | 桥台长度cm | 垫石间的间距cm | 最远处那个垫石中线与路线设计线距离cm | 最左侧个垫石中线与左侧台帽边线距离cm | 垫石个数 （个）
1 | K23+524.火地沟左幅大桥 | 23159 | 1#墩 | 支座垫石 | 2023/10/13 | 100 | 80 | 20 | 盖梁垫石 | 右 | 10 | 9.7 | 9.7 | 88 | 68 | 15 | 6 | 否 | 3455840.847 | 496000.338 | 419.737 | 419.251 | 1620 | 243.33 | 243.33 | 1540 | 1540 | 80 | 80 | 55 | 14
2 | K23+524.火地沟左幅大桥 | 23204.103 | 2#墩 | 支座垫石 |  | 100 | 80 | 20 | 盖梁垫石 | 右 | 10 | 9.7 | 9.7 | 88 | 68 | 15 | 6 | 否 | 3455807.366 | 495969.459 | 420.425 | 419.939 | 1620 | 243.33 | 243.33 | 1540 | 1540 | 80 | 80 | 55 | 14
Note on C7: 任峰: 仅桩位坐标图标有中心桩号时填入纯数字桩号，桩位坐标图无中心桩号时此列勿填需在V、W列填入对应坐标！
Note on G7: peak: 横向方向
Note on H7: peak: 纵向方向
Note on J7: peak: 必选
Note on T7: 任峰: 仅在桩位坐标图未给出中心桩号时填写
Note on AA7: peak: 当路线设计线位于构筑物中时填写路线设计线距最左侧垫石中心的距离
Note on AB7: peak: 当路线设计线位于构筑物中时填写线设计线距最左侧垫石的距离
Note on AG7: peak: 当垫石位于墩柱上时填写墩柱设计高程
Note on AI7: peak: 当垫石位于墩柱上时填写两墩柱中心之间的距离
Note on AR7: peak: 当路线设计线位于构筑物中时填写路线设计线距最左侧垫石中心的距离

## 交点法要素
点号 | 交点坐标X | 交点坐标Y | 交点桩号 | 半径（R) | 缓和曲线Lh1长度 | 缓和曲线Lh2长度
Note on E2: 任峰: 不填数据

## 线元法要素
序号 | 起点桩号 | 起点坐标X | 起点坐标Y | 起点方位角（度） | 线元长度m | 开始半径m | 结束半径m | 备注
Note on E1: 任峰: 度+（分/60+秒/3600）

## 断链
序号 | 断链前桩号 | 断链后桩号 | 示例
1 | 3197.061 | 3196.613 | 1.断链示意：长链：10m K0+110= K0+100 断链前桩号为:K0+110 断链后桩号为：K0+100 2.在计算长链前段重复桩号坐标时，在桩号前加"*" 3.(不输入"K"、"+")
2 | 24036.405 | 24014.918

## 导线成果表
序号 | 点名 | 坐标X(m) | 坐标Y(m) | 高程(m) | 桩号位置 | 备注
Note on F1: 任峰: 不输入"K"、"+"，仅输入纯数字！！！