## 数据库
工程项目：
施工单位： | [5 empty] | 合同号：
监理单位： | [5 empty] | 合同号：
承台数据 | [12 empty] | 钢筋数据 | [6 empty] | 附加数据 |  |  |  |  | 坐标偏距（自动计算，勿动！！！）
序号 | 桥梁名称 | 墩柱中心桩号 | 墩编号 | 系梁部位 | 施工日期 | 长cm | 宽（直径）cm | 高cm | 设计顶标高 m | 路线设计线位于构筑物左/中/右侧 | 路线设计线距离左（右）侧第一个墩距离cm | 路线设计线左（右）侧第一个墩与第二个墩距离cm | 主筋根数 | 受力钢筋间距 (cm) | 箍筋间距（cm) | 钢筋骨架长cm | 钢筋骨架宽cm | 钢筋骨架高cm | 保护层厚度cm | 桩位坐标图是否给出中心桩号 | 墩台号中心桩号X坐标或该墩号下小里程方向靠近路线设计线那个桩基X坐标 | 墩台号中心桩号Y坐标或该墩号下小里程方向靠近路线设计线那个桩基Y坐标 | 侧面图中两桩基间的距离cm | 立面图中两桩基间的距离cm | 前桩号 | 前偏距（m） | 前设计坐标 （x） | 前设计坐标 （y） | 后桩号 | 后偏距 （m） | 后设计坐标 （x） | 后设计坐标 （y） | 左桩号 | 左偏距（m） | 左设计坐标 （x） | 左设计坐标 （y） | 右桩号 | 右偏距（m） | 右设计坐标 （x） | 右设计坐标 （y） | 中桩号 | 中偏距（m） | 中设计坐标 （x） | 中设计坐标 （y）
Note on C7: 任峰: 仅桩位坐标图标有中心桩号时填入纯数字桩号，桩位坐标图无中心桩号时此列勿填需在V、W列填入对应坐标！
Note on L7: 任峰: 可参照桩位坐标图,路线设计线位于承台中心时不填写
Note on M7: 任峰: 可参照桩位坐标图
Note on V7: 任峰: 仅在桩位坐标图未给出中心桩号时填写
Note on W7: 任峰: 仅在桩位坐标图未给出中心桩号时填写

## 交点法
交点法—曲线要素
点号 | 交点坐标 |  | 交点桩号 | 曲线要素 |  |  | 转角值（Zj) | 圆曲线长（Ly） | 切线长 | 计算方位角(Jsfwj) | 主点桩号 |  |  |  | 计算方位角(Jsfwj) (S) | 转角值（Zj) (O) | 切线长1 | 切线长2
| X | Y |  | 半径（R) | 缓和曲线1长度（Lh1） | 缓和曲线2长度（Lh2） |  |  |  |  | 第一缓和曲线起点(ZH) | 第一缓和曲线起终点或圆曲线起点(HY) | 第二缓和曲线起起点或圆曲线终点(YH) | 第二缓和曲线终点(HZ)
BP | 3476001.005 | 505574.118 | 0
JD1 | 3475385.234 | 505018.079 | 829.67 | 2000 | 230 | 230 | -39°18'28" | 1142.102 | 829.67 | 222°4'55" | 0 | 230 | 1372.102 | 1602.102 | 222.0819 | -39.3078 | 829.67 | 829.67
JD2 | 3473415.646 | 504922.643 | 2744.33 | 1630 | 190 | 190 | 24°28'29" | 506.274 | 448.719 | 182°46'27" | 2295.611 | 2485.611 | 2991.885 | 3181.885 | 182.7741 | 24.4746 | 448.719 | 448.719
JD3 | 3472132.238 | 504261.682 | 4176.328 | 1100 | 150 | 150 | -38°29'39" | 589.037 | 459.361 | 207°14'55" | 3716.967 | 3866.967 | 4456.004 | 4606.004 | 207.2487 | -38.4943 | 459.361 | 459.361
JD4 | 3471069.568 | 504472.975 | 5230.115 | 1100 | 150 | 150 | 53°1'18" | 867.94 | 624.111 | 168°45'16" | 4606.004 | 4756.004 | 5623.944 | 5773.944 | 168.7544 | 53.0215 | 624.111 | 624.111
JD5 | 3470056.541 | 503567.989 | 6508.222 | 4500 | 0 | 0 | -7°5'59" | 557.611 | 279.163 | 221°46'33" | 6229.059 | 6229.059 | 6786.67 | 6786.67 | 221.776 | -7.0997 | 279.163 | 279.163
JD6 | 3469042.191 | 502866.242 | 7740.94 | 1250 | 140 | 140 | 28°1'32" | 471.424 | 382.113 | 214°40'34" | 7358.827 | 7498.827 | 7970.251 | 8110.251 | 214.6762 | 28.0256 | 382.113 | 382.113
JD7 | 3468559.664 | 501931.289 | 8780.264 | 1250 | 140 | 140 | -51°15'37" | 978.325 | 670.014 | 242°42'7" | 8110.25 | 8250.25 | 9228.575 | 9368.575 | 242.7018 | -51.2602 | 670.014 | 670.014
JD8 | 3467435.491 | 501703.766 | 9845.529 | 1500 | 180 | 180 | 28°54'52" | 576.98 | 476.954 | 191°26'30" | 9368.575 | 9548.575 | 10125.555 | 10305.555 | 191.4416 | 28.9145 | 476.954 | 476.954
JD9 | 3466414.09 | 500835.833 | 11168.961 | 1700 | 200 | 200 | -20°43'33" | 414.951 | 411.041 | 220°21'22" | 10757.92 | 10957.92 | 11372.871 | 11572.871 | 220.3561 | -20.726 | 411.041 | 411.041
JD10 | 3465113.378 | 500371.898 | 12542.805 | 1150 | 130 | 130 | 40°23'19" | 680.65 | 488.205 | 199°37'49" | 12054.6 | 12184.6 | 12865.25 | 12995.25 | 199.6302 | 40.3885 | 488.205 | 488.205
JD11 | 3464470.596 | 499257.727 | 13793.336 | 1500 | 180 | 180 | -37°22'26" | 798.45 | 597.637 | 240°1'7" | 13195.699 | 13375.699 | 14174.149 | 14354.149 | 240.0187 | -37.374 | 597.637 | 597.637
JD12 | 3462772.177 | 498549.189 | 15596.798 | 1500 | 180 | 180 | -30°0'46" | 605.734 | 492.334 | 202°38'41" | 15104.464 | 15284.464 | 15890.198 | 16070.198 | 202.6447 | -30.0128 | 492.334 | 492.334
JD13 | 3461793.172 | 498675.786 | 16565.02 | 1300 | 180 | 180 | 34°34'7" | 604.337 | 494.823 | 172°37'55" | 16070.197 | 16250.197 | 16854.534 | 17034.534 | 172.6319 | 34.5686 | 494.823 | 494.823
JD14 | 3460135.063 | 497823.617 | 18403.985 | 2000 | 230 | 230 | 17°25'47" | 378.41 | 421.729 | 207°12'2" | 17982.256 | 18212.256 | 18590.666 | 18820.666 | 207.2005 | 17.4297 | 421.729 | 421.729
JD15 | 3459550.052 | 497246.111 | 19220.978 | 2100 | 240 | 310 | -14°54'59" | 271.714 | 398.015/427.166 | 224°37'48" | 18822.963 | 19062.963 | 19334.677 | 19644.677 | 224.6301 | -14.9164 | 398.015 | 427.166
JD16 | 3458557.707 | 496679.772 | 20360.043 | 5000 | 0 | 0 | -17°47'43" | 1552.927 | 782.766 | 209°42'49" | 19577.277 | 19577.277 | 21130.204 | 21130.204 | 209.7137 | -17.7952 | 782.766 | 782.766
JD17 | 3455948.478 | 496129.041 | 23014.155 | 1600 | 180 | 180 | 29°40'18" | 648.588 | 514.022 | 191°55'7" | 22500.133 | 22680.133 | 23328.721 | 23508.721 | 191.9185 | 29.6716 | 514.022 | 514.022
JD18 | 3454578.383 | 494913.036 | 24805.104 | 1300 | 250 | 250 | -54°7'38" | 978.106 | 790.185 | 221°35'24" | 24014.919 | 24264.919 | 25243.025 | 25493.025 | 221.5901 | -54.1271 | 790.185 | 790.185
JD19 | 3452735.789 | 495322.778 | 26590.44 | 1500 | 170 | 170 | 34°56'31" | 744.775 | 557.355 | 167°27'47" | 26033.085 | 26203.085 | 26947.86 | 27117.86 | 167.463 | 34.9418 | 557.355 | 557.355
JD20 | 3451257.6 | 494713.367 | 28159.387 | 1400 | 160 | 160 | 13°55'24" | 180.212 | 251.032 | 202°24'17" | 27908.355 | 28068.355 | 28248.567 | 28408.567 | 202.4048 | 13.9233 | 251.032 | 251.032
JD21 | 3450640.159 | 494259.344 | 28923.936 | 1400 | 160 | 160 | -15°50'28" | 227.075 | 274.877 | 216°19'41" | 28649.059 | 28809.059 | 29036.134 | 29196.134 | 216.3282 | -15.8412 | 274.877 | 274.877
JD22 | 3449491.549 | 493830.195 | 30147.419 | 1500 | 180 | 180 | 43°48'33" | 966.924 | 693.488 | 200°29'13" | 29453.931 | 29633.931 | 30600.855 | 30780.855 | 200.4869 | 43.8093 | 693.488 | 693.488
JD23 | 3448924.573 | 492652.305 | 31394.611 | 1500 | 180 | 180 | -38°28'29" | 827.264 | 613.755 | 244°17'46" | 30780.856 | 30960.856 | 31788.12 | 31968.12 | 244.2962 | -38.4747 | 613.755 | 613.755
EP | 3448355.826 | 492377.098 | 31986.197 | [6 empty] | 205°49'18" | 31986.197 |  |  |  | 205.8216
24500
-24413.117
0

## 线元法
线元法—曲线要素 | [8 empty] | 是否使用线元法
序号 | 起点桩号 | 起点坐标X | 起点坐标Y | 起点方位角（度） | 线元长度m | 开始半径m | 结束半径m | 备注 | 否

## 断链
断链表
序号 | 断链前桩号 | 断链后桩号 | 备注
1 | 3197.061 | 3196.613 | 1.断链示意：长链：10m K0+110= K0+100 断链前桩号为:K0+110 断链后桩号为：K0+100 2.在计算长链前段重复桩号坐标时，在桩号前加"*" 3.(不输入"K"、"+")
2 | 24036.405 | 24014.918
3
4
5
6
7
8
9
10

## 导线成果表
导线点成果表
序号 | 点名 | 坐标X(m) | 坐标Y(m) | 高程(m) | 桩号位置 | 备注
1 | JM-4 | 3476006.795 | 505516.0274 | 458.956 | 34.574 | (不输入"K"、"+")
2 | JMA | 3475619.222 | 505915.1651 | 429.794 | 56.557
3 | JM-5 | 3475656.632 | 505394.6938 | 449.739 | 387.382
4 | EG38 | 3475659.447 | 505349.8835 | 449.156 | 410.762
5 | JM-6 | 3475638.525 | 505208.775 | 453.667 | 503.178
6 | JM7 | 3475177.327 | 505016.5914 | 477.019 | 988.825
7 | EG37 | 3475217.009 | 504754.301 | 494.253 | 1022.432
8 | JM-8 | 3474924.272 | 504963.3377 | 486.529 | 1240.883
9 | EG36 | 3474771.194 | 504534.5602 | 515.851 | 1424.711
10 | JM-9 | 3474500.1 | 504927.6443 | 497.427 | 1660.906
11 | JM-10 | 3474178.001 | 504772.5277 | 486.303 | 1990.135
12 | JM11 | 3474070.112 | 505067.3624 | 438.282 | 2083.628
13 | EG35 | 3473841.238 | 504774.6621 | 557.727 | 2326.662
14 | DG14 | 3472959.18 | 504582.8038 | 541.581 | 3294.127
15 | JM-12 | 3472918.826 | 504625.2341 | 522.238 | 3310.576
16 | JM-13 | 3472819.679 | 504672.5543 | 504.935 | 3377.056
17 | DG13 | 3472179.658 | 504254.4704 | 501.583 | 4118.661
18 | JM-16 | 3471812.299 | 504208.8961 | 461.709 | 4457.897
19 | JM17 | 3471671.435 | 504407.692 | 456.734 | 4627.001
20 | JM-18 | 3471590.736 | 504239.7375 | 513.391 | 4675.316
21 | JM-19 | 3471037.262 | 504426.6287 | 481.834 | 5229.911
22 | JM-20 | 3470900.652 | 504222.9923 | 474.059 | 5429.599
23 | EG33 | 3470963.747 | 503654.4867 | 448.906 | 5774.043
24 | EG32 | 3470445.2 | 503728.4595 | 451.295 | 6111.47
25 | EG31 | 3470107.667 | 503766.9603 | 445.657 | 6340.342
26 | EG30 | 3469729.992 | 503604.576 | 447.775 | 6753.657
27 | EG29 | 3469352.604 | 503401.2571 | 441.436 | 7181.272
28 | JM-21 | 3468958.827 | 502653.409 | 470.941 | 7954.052
29 | JM22 | 3468780.403 | 502583.0061 | 440.11 | 8099.925
30 | JM-23 | 3468835.326 | 502405.6601 | 470.517 | 8231.107
31 | EG28 | 3468617.249 | 502328.7044 | 445.011 | 8423.283
32 | JM24 | 3468502.346 | 502142.3164 | 458.516 | 8653.546
33 | EG27 | 3468418.717 | 501822.5321 | 486.09 | 8898.756
34 | JM-25 | 3467771.51 | 501735.276 | 490.34 | 9511.242
35 | JM26 | 3467381.125 | 501555.3891 | 469.558 | 9955.256
36 | JM-27 | 3466847.24 | 501365.4772 | 469.384 | 10495.927
37 | JM-28 | 3466687.074 | 501174.7716 | 462.601 | 10741.467
38 | JM29 | 3466373.045 | 500958.4768 | 468.413 | 11138.074
39 | EG25 | 3466253.871 | 501055.2893 | 449.462 | 11199.253
40 | JM-30 | 3465978.283 | 500638.9324 | 499.921 | 11638.462
41 | DG10 | 3465688.94 | 500492.2033 | 498.986 | 11960.282
42 | JM-31 | 3465252.983 | 500435.0299 | 467.209 | 12382.38
43 | DG09 | 3465167.644 | 500340.9033 | 476.636 | 12503.43
44 | JM-32 | 3464888.205 | 500404.3401 | 487.647 | 12649.861
45 | JM33 | 3464107.403 | 499703.2957 | 458.22 | 13742.943
46 | JM34 | 3463392.747 | 499184.5864 | 487.26 | 14779.434
47 | JM-36 | 3462742.376 | 498490.8376 | 417.129 | 15622.122
48 | JM-37 | 3462659.796 | 498662.2422 | 429.847 | 15688.475
49 | JM-38 | 3462443.989 | 498476.1735 | 411.638 | 15900.228
50 | DG08 | 3462252.152 | 498634.3179 | 406.878 | 16104.472
51 | JM39 | 3462076.058 | 498557.0719 | 390 | 16276.147
52 | DG07 | 3462047.645 | 498243.6678 | 339.984 | 16299.059
53 | JM-40 | 3461926.796 | 498705.8284 | 388.985 | 16422.907
54 | JM-41 | 3461685.954 | 498637.0431 | 387.722 | 16660.821
55 | JM42 | 3461651.884 | 498517.3531 | 388.862 | 16727.124
56 | JM43 | 3461462.219 | 498530.5057 | 385.554 | 16901.359
57 | EG24 | 3461573.845 | 498163.9212 | 336.741 | 16965.112
58 | EG23 | 3461285.359 | 498055.3663 | 333.028 | 17274.968
59 | EG22 | 3460816.109 | 497741.5348 | 331.33 | 17835.779
60 | EG21 | 3460507.025 | 497538.5271 | 330.911 | 18231.737
61 | JM-44 | 3460224.23 | 497787.7847 | 346.605 | 18348.783
62 | JM-45 | 3459955.223 | 497599.959 | 319.363 | 18683.392
63 | EG20 | 3459849.616 | 497171.3475 | 337.082 | 19047.362
64 | EG19 | 3459549.393 | 496935.6955 | 329.074 | 19385.917
65 | JM-46 | 3458998.965 | 497002.2663 | 384.645 | 19819.88
66 | JM-47 | 3458637.047 | 496651.0521 | 351.982 | 20291.375
67 | DG06 | 3458384.654 | 496654.0267 | 326.077 | 20523.92
68 | DG05 | 3457854.896 | 496544.2572 | 361.692 | 21063.057
69 | JM-48 | 3457550.782 | 496297.6125 | 403.206 | 21411.716
70 | EG39 | 3457198.782 | 496789.5641 | 337.456 | 21654.53
71 | JM49 | 3457185.069 | 496454.8137 | 401.528 | 21737.08
72 | CG01 | 3456850.971 | 497970.241 | 367.138 | 21751.009
73 | EG40 | 3457019.601 | 497054.4735 | 340.311 | 21775.139
74 | ZX2 | 3456906.6 | 497397.8548 | 358.767 | 21814.789
75 | ZX1 | 3456820.445 | 497664.3643 | 365.306 | 21844.048
76 | CG03 | 3456347.678 | 498653.3851 | 544.411 | 22102.369
77 | JM-51 | 3456920.774 | 495807.2543 | 410.306 | 22129.412
78 | CG02 | 3456372.143 | 498138.3422 | 429.916 | 22184.799
79 | JM-50 | 3456547.777 | 496769.5146 | 384.445 | 22295.641
80 | JM-52 | 3456543.417 | 496398.4934 | 409.442 | 22376.531
81 | JM53 | 3456213.722 | 496234.658 | 410.225 | 22728.346
82 | EG17 | 3456178.605 | 496125.369 | 408.729 | 22795.241
83 | JM54 | 3455795.088 | 496030.4079 | 429.819 | 23181.111
84 | EG16 | 3455671.522 | 496023.4569 | 433.954 | 23281.489
85 | JM55 | 3455475.815 | 495744.518 | 387.479 | 23603.591
86 | JM56 | 3455441.632 | 495486.3305 | 438.307 | 23800.541
87 | EG14 | 3455094.869 | 495431.6842 | 464.319 | 24074.925
88 | JM-57 | 3454954.142 | 495284.4878 | 455.119 | 24279.984
89 | EG13 | 3454691.054 | 495156.5453 | 477.239 | 24578.877
90 | JM58 | 3454395.722 | 494949.1539 | 465.258 | 24911.224
91 | JM59 | 3454140.559 | 495298.6143 | 510.444 | 25173.304
92 | EG10 | 3453882.592 | 495373.0527 | 510.866 | 25481.975

## 参数表
参数表 |  |  | #VALUE! | 就近 | 测量参数 |  |  |  | 检测日期
工程项目： |  |  | 桩号 | 偏距m | 高程m | 工程部位 | X | Y | 高程偏差 mm | 平面偏差 mm | 是否倒尺 | 备注
施工单位： |  | 合同号： | [9 empty] | 前
监理单位： |  | 合同号： | [9 empty] | 后
工程名称 | [11 empty] | 左
桩号及工程部位 | [11 empty] | 右
主筋根数（根） | [11 empty] | 中
受力钢筋间距(cm)
箍筋间距（cm)
保护层厚度(cm)
断面尺寸长(cm)
断面尺寸宽(cm)
断面尺寸高(cm)
钢筋骨架尺寸长(cm)
钢筋骨架尺寸宽(cm)
钢筋骨架尺寸高(cm)
砼浇筑施工日期 | 开始时间 | 结束时间
钢筋施工日期

## 钢筋隐蔽工程
隐蔽工程工序报验单
JB44
所属分部工程 |  |  | 所属分项工程
隐蔽工程项目
施工自检结果 |  | R合格 □不合格
附 件
质检负责人 |  |  | 申请日期
监理员 |  |  | 检查日期
监 理 单 位 验 收 情 况 | 施工单位质量保证资料情况
R1 、能证明隐蔽工程质量、数量、结构尺寸等的工程照片
R2 、必要的测量记录和检测报告
R3 、所报验工程工序的检查记录表
R4 、其他
结论及处理意见
R合格、同意隐蔽
□不合格、不同意隐蔽，理由：
附件
专业监理工程师 |  |  | 批准日期
质检负责人签收 |  |  | 收件日期

## 钢筋检表
钢筋安装现场质量检验表
ZJ8.3.1-1
工程名称 | [6 empty] | 施工日期
桩号及工程部位 | [6 empty] | 检查日期
基本要求 |  |  | R1.钢筋安装保证设计要求的钢筋根数 。 R2.钢筋的连接方式、同一连接区段内的接头面积满足设计要求；接头位置设在受力较小处，任何连接区段内同一根钢筋无两个接头 。 R3.钢筋的搭接长度、焊接和机械接头质量满足施工技术规范的规定 。 R4.受力钢筋表面无裂纹及其它损伤。 R5.钢筋的保护层垫块分布均匀 ，数量及材料性能满足设计要求和有关技术规范的规定 。 R6.钢筋安装牢固，钢筋网有足够的钢筋支撑 ，在混凝土浇筑过程中钢筋未出现移位。
项 次 | 检 查 项 目 |  |  | 规定值或允许偏差 |  | 实测值或偏差值 |  | 检查方法及频率
1△ | 受力钢筋间距 (mm) | 两排以上排距 |  | ±5 |  | / |  | 尺量：长度≤20m时，每构件检查2个断面；长度>20m时，每构件检查3个断面
|  | 同 排 | 梁、板、拱肋及拱上建筑 | ± 10 (±5) |  | /
|  |  | 基础、锚碇、墩台身、墩柱 | ±20
2 | 箍筋、构造钢筋、螺旋筋间距(mm) |  |  | ±10 |  |  |  | 尺量：每构件测10 个间距
3 | 钢筋骨架尺寸(mm) | 长 |  | ±10 |  |  |  | 尺量：按骨架总数 30%抽测
|  | 宽、高或直径 |  | ±5
4 | 弯起钢筋位置 (mm) |  |  | ±20 |  | / |  | 尺量：每骨架抽查 30%
5△ | 保护层厚度(mm) | 梁、板、拱肋及拱上建筑 |  | ±5 |  | / |  | 尺量：每构件各立模板面每3m²检查1处，且每侧面不少于5处
|  | 基础、锚碇、墩台身、墩柱 |  | ±10
外观要求 |  | R1.钢筋表面无裂皮、油污、颗粒状或片状锈蚀及焊渣、烧伤，绑扎或焊接的钢筋网和钢筋骨架未松脱和开焊。 R2.焊接接头、连接套筒未出现裂纹。
检查人意见：
自检是否合格 是 R 否 □
签名：
质检负责人意见：
自检是否合格 是R 否 □
签名：

## 3.钢筋记录表(偏差) (hidden)
0
钢筋安装现场检查记录表
施工单位： | [7 empty] | 合同号：
监理单位： | [7 empty] | 合同号：
TJ8-
工程名称 | 0 |  |  | 施工日期 |  | 0
桩号及工程部位 | 钢筋 |  |  | 检验日期 |  | 0
检查项目 | 规定值或允许偏差 | 检查方法和频率 | 实测值或实测偏差值
主筋间距 (mm) | ±10 | 尺量：每段检查2个断面
/
受力钢筋间距 (mm) | 1、两排以上排距为：±5；2、同排梁、板、拱肋及拱上建筑为： ±10 (±5) ；3、同排基础、锚碇、墩台 、柱为： ±20； | 尺量：长度≤20m时，每构件检查2个断面；长度＞20m时，每构件 检查3个断面
/
6
箍筋、构造钢筋、螺旋筋间距 (mm) | ±10 | 尺量：每构件测10个间距
/
箍筋、螺旋筋间距 (mm) | ±20 | 尺量：每段测10个间距
/
钢筋骨架尺寸(mm) (长) | ±10 | 尺量：按骨架总数30% 抽测 |  |  | /
钢筋骨架尺寸 (mm)(宽、高或直径) | ±5
/
钢筋骨架长度(mm) | ±100 | 尺量：每个骨架测2处 |  |  | /
钢筋骨架外径或厚、宽 (mm) | ±10 | 尺量：每段测2个断面 |  |  | /
弯起钢筋位置(mm) | ±20 | 尺量：每骨架抽查30%
/
保护层厚度(mm) | ±20，-10 | 尺量：每构件各立模板面每3㎡检查1处，且每侧面不少于5处
/
|  | 尺量：测每段钢筋骨架 外侧定位块处 | 11
0
检查人： | [6 empty] | 质检负责人：

## 钢筋记录表
钢筋安装现场检查记录表
TJ8-
工程名称 |  |  |  |  | 施工日期
桩号及工程部位 |  |  |  |  | 检验日期
检查项目 | 规定值或允许偏差 | 检查方法和频率 | 实测值或实测偏差值
主筋间距 (mm) | ±10 | 尺量：每段检查2个断面
受力钢筋间距 (mm) | 1、两排以上排距为：±5；2、同排梁、板、拱肋及拱上建筑为： ±10 (±5) ；3、同排基础、锚碇、墩台 、柱为： ±20； | 尺量：长度≤20m时，每构件检查2个断面；长度＞20m时，每构件 检查3个断面
箍筋、构造钢筋、螺旋筋间距 (mm) | ±10 | 尺量：每构件测10个间距
箍筋、螺旋筋间距 (mm) | ±20 | 尺量：每段测10个间距
钢筋骨架尺寸(mm) (长) | ±10 | 尺量：按骨架总数30% 抽测
钢筋骨架尺寸 (mm)(宽、高或直径) | ±5
钢筋骨架长度(mm) | ±100 | 尺量：每个骨架测2处
钢筋骨架外径或厚、宽 (mm) | ±10 | 尺量：每段测2个断面
弯起钢筋位置(mm) | ±20 | 尺量：每骨架抽查30%
保护层厚度(mm) | ±20，-10 | 尺量：每构件各立模板面每3㎡检查1处，且每侧面不少于5处
尺量：测每段钢筋骨架 外侧定位块处
检查人： |  |  |  | 质检负责人

## 申请批复单
工序检验申请批复单
JB43
所属分部工程名称
分项工程名称
工程地点及桩号
具体部位
检验内容
施工单位递交日期和签字 | 年 月 日 | 质检负责人签字：
申请到场检验日期 | 年 月 日
监理员、专业监理工程师意见和签字 | 质量证明文件
监理员意见： | 1、承台等大体积混凝土现场质量检验表
经检查，该作业工序分项工程 | 2、现浇混凝土构件模板安装检查记录表
R 符合□ 不符合设计和规范要求。 | 3、混凝土 (砂浆、净浆) 浇筑申请报告单
签字：
专业监理工程师意见： | 质检负责人收到日期：
R 同意进行下道工序施工。
□ 不同意进行下道工序施工。
签字： 年 月 日 |  | 签字： 年 月 日

## 承台检表
承台等大体积混凝土现场质量检验表
ZJ8.5.9
工程名称 |  |  |  |  | 施工日期
桩号及工程部位 |  |  |  |  | 检查日期
基本要求 |  |  | R1.模板及支架的强度、刚度、稳定性应符合施工技术规范的规定。 R2.施工缝设置及处理应符合施工技术规范规定。
项 次 | 检查项目 |  | 规定值或 允许偏差 | 实测值或偏差值 |  | 检查方法及频率
1△ | 混凝土强度(Mpa) |  | 在合格标准内 |  |  | 按附录D检查
2 | 平面尺寸 (mm) | B<30m | ±30 |  |  | 尺量：测2个断面
|  | B≥30m | ±B/1000
3 | 结构高度 (mm) |  | ±30 |  |  | 尺量：测5处
4 | 顶面高程 (mm) |  | ±20 |  |  | 水准仪：测5点
5 | 轴线偏位 (mm) |  | ≤15 |  |  | 全站仪：纵、横向各测 2点
6 | 平整度 (mm) |  | ≤8 |  |  | 2m直尺：每侧面每20m2 测1处，且不少于3处， 每处测竖直、水平两个方向
外观要求 |  |  | R1.裂缝：无宽度超过设计规定限值的非受力裂缝； R2.孔洞：无深度超过保护层厚度的孔穴； R3.露筋：无露筋和因绣胀引起的混凝土剥落 ，引发更大面积的锈蚀； R4.蜂窝、疏松：单个面积不大于0.04㎡ ，或总面积不超过所在面面积的2%，或深度不超过15mm及1/2保护层厚度； R5.麻面：麻面总面积不超过所在面面积的6%； R6.外形缺陷：无影响结构使用功能或构件安装的外形缺陷及深度超过 1/2保护层厚度的啃边、蹦角； R7 无建筑垃圾、 杂物和临时预埋件。
检查人意见：
自检是否合格 是R 否 □
签名：
质检负责人意见：
自检是否合格 是R 否 □
签名：

## 模板记录表
现浇混凝土构件模板安装检查记录表
QLJ9
工程名称 | [6 empty] | 施工日期
桩号及部位 | [6 empty] | 检查日期
相邻梁板表面高差(mm) |  | 允许值 | 2 | 检查点数 |  | 最大值 |  | 合格率(%)
表面平整度 |  | 允许值 | 5 | 检查点数 |  | 最大值 |  | 合格率(%)
轴线偏位(mm) | 允许误差 |  | 横轴左端 |  | 横轴右端 |  | 纵轴前端 |  | 纵轴后端
10
模内尺寸偏差(mm) | 长 | 允许值 | ±20 | 实测值
| 宽 | 允许值 | ±20 | 实测值
高程偏差 (侧模板上表现)(mm) |  | 允许值 | ±10 | 实测值
垂直度或坡度(%) |  | 允许值 |  | 实测值
预埋件位置是否准确 | /
接缝情况
支撑稳定情况 |  |  |  |  | 牢固，稳定
检查人： |  |  |  |  | 质检负责人：

## 砼浇筑申请报告单
混凝土 (砂浆、净浆) 浇筑申请报告单
JB47
工程名称 | [5 empty] | 申请浇筑日期
桩号部位 | [5 empty] | 申请检验日期
预计浇筑具体时间 |  | 时 分至 时 分
材料名称 |  | 存放地点或料场编号 |  |  | 检测报告单编号 |  |  | 材料来源
水泥
骨料
砂
外加剂
脱模剂
支架模板等检查情况
主要机具设备名称及数量
主要技工数量
混凝土配合比报告编号 | 水 灰 比 | 每 m3 混凝土中各项材料用量 (Kg)
|  | 水 泥 | 砂 | 卵石 或 碎石 | 水 | 外 加 剂 | 坍落度 ( cm) | 单位体 积重量 (Kg/ m3 | 配合比设计的抗压强度
[9 empty] | 龄期 (天) | 强度 (Mpa )
施工配合比 | [8 empty] | - | -
现场施工技术员意见： | [5 empty] | 工地试验室检测工程师意见：
| 日期： 年 月 日 | [5 empty] | 日期： 年 月 日
专业监理意见：
日期： 年 月 日
材试专业监理意见：
日期： 年 月 日

## 监抽钢筋检表
钢筋安装现场质量检验表
ZJ8.3.1-1
工程名称 | [6 empty] | 施工日期
桩号及工程部位 | [6 empty] | 检查日期
基本要求 |  |  | R1.钢筋安装保证设计要求的钢筋根数 。 R2.钢筋的连接方式、同一连接区段内的接头面积满足设计要求；接头位置设在受力较小处，任何连接区段内同一根钢筋无两个接头 。 R3.钢筋的搭接长度、焊接和机械接头质量满足施工技术规范的规定 。 R4.受力钢筋表面无裂纹及其它损伤。 R5.钢筋的保护层垫块分布均匀 ，数量及材料性能满足设计要求和有关技术规范的规定 。 R6.钢筋安装牢固，钢筋网有足够的钢筋支撑 ，在混凝土浇筑过程中钢筋未出现移位。
项 次 | 检 查 项 目 |  |  | 规定值或允许偏差 |  | 实测值或偏差值 |  | 检查方法及频率
1△ | 受力钢筋间距 (mm) | 两排以上排距 |  | ±5 |  | / |  | 尺量：长度≤20m时，每构件检查2个断面；长度>20m时，每构件检查3个断面
|  | 同 排 | 梁、板、拱肋及拱上建筑 | ± 10 (±5) |  | /
|  |  | 基础、锚碇、墩台身、墩柱 | ±20
2 | 箍筋、构造钢筋、螺旋筋间距(mm) |  |  | ±10 |  |  |  | 尺量：每构件测10 个间距
3 | 钢筋骨架尺寸(mm) | 长 |  | ±10 |  |  |  | 尺量：按骨架总数 30%抽测
|  | 宽、高或直径 |  | ±5
4 | 弯起钢筋位置 (mm) |  |  | ±20 |  | / |  | 尺量：每骨架抽查 30%
5△ | 保护层厚度(mm) | 梁、板、拱肋及拱上建筑 |  | ±5 |  | / |  | 尺量：每构件各立模板面每3m²检查1处，且每侧面不少于5处
|  | 基础、锚碇、墩台身、墩柱 |  | ±10
外观要求 |  | R1.钢筋表面无裂皮、油污、颗粒状或片状锈蚀及焊渣、烧伤，绑扎或焊接的钢筋网和钢筋骨架未松脱和开焊。 R2.焊接接头、连接套筒未出现裂纹。
检查人意见：
自检是否合格 是 R 否 □
签名：
质检负责人意见：
自检是否合格 是R 否 □
签名：

## 监抽钢筋记录表
钢筋安装现场检查记录表
TJ8-
工程名称 |  |  |  |  | 施工日期
桩号及工程部位 |  |  |  |  | 检验日期
检查项目 | 规定值或允许偏差 | 检查方法和频率 | 实测值或实测偏差值
主筋间距 (mm) | ±10 | 尺量：每段检查2个断面
受力钢筋间距 (mm) | 1、两排以上排距为：±5；2、同排梁、板、拱肋及拱上建筑为： ±10 (±5) ；3、同排基础、锚碇、墩台 、柱为： ±20； | 尺量：长度≤20m时，每构件检查2个断面；长度＞20m时，每构件 检查3个断面
箍筋、构造钢筋、螺旋筋间距 (mm) | ±10 | 尺量：每构件测10个间距
箍筋、螺旋筋间距 (mm) | ±20 | 尺量：每段测10个间距
钢筋骨架尺寸(mm) (长) | ±10 | 尺量：按骨架总数30% 抽测
钢筋骨架尺寸 (mm)(宽、高或直径) | ±5
钢筋骨架长度(mm) | ±100 | 尺量：每个骨架测2处
钢筋骨架外径或厚、宽 (mm) | ±10 | 尺量：每段测2个断面
弯起钢筋位置(mm) | ±20 | 尺量：每骨架抽查30%
保护层厚度(mm) | ±20，-10 | 尺量：每构件各立模板面每3㎡检查1处，且每侧面不少于5处
尺量：测每段钢筋骨架 外侧定位块处
检查人： |  |  |  | 质检负责人

## 监抽承台检表
承台等大体积混凝土现场质量检验表
ZJ8.5.9
工程名称 |  |  |  |  | 施工日期
桩号及工程部位 |  |  |  |  | 检查日期
基本要求 |  |  | R1.模板及支架的强度、刚度、稳定性应符合施工技术规范的规定。 R2.施工缝设置及处理应符合施工技术规范规定。
项 次 | 检查项目 |  | 规定值或 允许偏差 | 实测值或偏差值 |  | 检查方法及频率
1△ | 混凝土强度(Mpa) |  | 在合格标准内 |  |  | 按附录D检查
2 | 平面尺寸 (mm) | B<30m | ±30 |  |  | 尺量：测2个断面
|  | B≥30m | ±B/1000
3 | 结构高度 (mm) |  | ±30 |  |  | 尺量：测5处
4 | 顶面高程 (mm) |  | ±20 |  |  | 水准仪：测5点
5 | 轴线偏位 (mm) |  | ≤15 |  |  | 全站仪：纵、横向各测 2点
6 | 平整度 (mm) |  | ≤8 |  |  | 2m直尺：每侧面每20m2 测1处，且不少于3处， 每处测竖直、水平两个方向
外观要求 |  |  | R1.裂缝：无宽度超过设计规定限值的非受力裂缝； R2.孔洞：无深度超过保护层厚度的孔穴； R3.露筋：无露筋和因绣胀引起的混凝土剥落 ，引发更大面积的锈蚀； R4.蜂窝、疏松：单个面积不大于0.04㎡ ，或总面积不超过所在面面积的2%，或深度不超过15mm及1/2保护层厚度； R5.麻面：麻面总面积不超过所在面面积的6%； R6.外形缺陷：无影响结构使用功能或构件安装的外形缺陷及深度超过 1/2保护层厚度的啃边、蹦角； R7 无建筑垃圾、 杂物和临时预埋件。
检查人意见：
自检是否合格 是R 否 □
签名：
质检负责人意见：
自检是否合格 是R 否 □
签名：

## 水准表
水准测量记录表
工程名称： |  |  | 工程部位： |  |  |  | 检测日期：
CJ5-
测点 | 水准尺读数 |  |  | 视线高 | 高程 | 设计高程 | 偏差值(mm) | 备注
| 后视 | 中间点 | 前视 |  | （m） | (m)
测量: |  |  | 计算: |  |  | 复核:

## 平面表
全站仪平面位置检测表
工程名称： |  |  |  | 工程部位： | [6 empty] | 检测日期：
CJ9-
测站点编号 | 测站点坐标 |  | X= |  | 后视点 编 号 |  | 后视点 坐 标 | X= |  | 后视 极坐标 |  | 气压
|  |  | Y= |  |  |  |  | Y= |  |  |  | 温度
|  |  | H= |  |  |  |  | H= |  |  |  | 仪高
里程桩号(墩台编号)及位置 | 设计坐标 |  |  |  | 实测坐标 |  |  |  | 差值 |  | 偏位 √(△X2+△Y2 ) | 备注
| Ｘ |  | Ｙ |  | Ｘ |  | Ｙ |  | △X | △Y
测量： |  | 计算： |  |  |  | 复核：

## 分项工程 (中间) 交工检验申请批复单 (hidden)
达州绕城高速西段公路工程项目
分项工程 (中间) 交工检验申请批复单
施工单位：四川省交通建设集团有限责任公司 |  |  |  | 合同号： RX1
监理单位：四川公路工程咨询监理有限公司 |  |  |  | 合同号： JL1
JB20
申请 (中间) 交工的分项工程名称： 。
以上分项工程各项指标经我部自检合格，报请监理工程师现场检验。 附件：《分项工程质量检验评定表》、《XXX 现场质量检验表》及其附件资料 (包括材料试验报告、记录、测量、量测记 录、清晰可辨有标识的影像资料、其他各工序质量检验的相关记录。
质检负责人签字： |  | 技术负责人签字： | 申请日期： 年 月 日
监理员意见 | 该分项工程的各道工序是否完成： 完成 未完成 该分项工程的各道工序的施工自检记录是否完整：完整 不完整 该分项工程的各道工序的施工自检报告是否完整：完整 不完整 |  |  | 签字： 年 月 日
材料监理 工程师意见 | 该分项工程的试验检测频率是否符合规范要求： 符合 不符合 该分项工程的试验检测是否符合规范和设计要求： 符合 不符合 |  |  | 签字： 年 月 日
测量监理 工程师意见 | 该分项工程的施工测量频率是否符合规范要求： 符合 不符合 该分项工程的施工测量是否符合规范和设计要求： 符合 不符合 |  |  | 签字： 年 月 日
专业监理 工程师意见 | 该分项工程各检查项目的频率是否符合规范要求：符合 不符合 该分项工程的施工自检的质量保证资料是否完整：完整 不完整 该分项工程的质量自检和质量评定资料是否完成：完成 不完成 |  |  | 签字： 年 月 日
总监理 工程师意见 | 是否同意该分项工程中间交工验收申请：同意 不同意 |  |  | 签字： 年 月 日

## 分项工程(中间)交工证书 (hidden)
达州绕城高速西段公路工程项目
分项工程(中间)交工证书
施工单位：四川省交通建设集团有限责任公司 |  |  |  | 合同号： RX1
监理单位：四川公路工程咨询监理有限公司 |  |  |  | 合同号： JL1
JB46
施工单位 |  |  | 合同段
监理单位 |  |  | 合同段
分项工程 |  | 单位、分部工程
中间交工内容 及工程数量等 | 中间交工分项桩号、名称： ；工程数量： ；经 我单位××年××月× × 日 自检，检验结果经分项质量评定符合设计和规范要求，且质保资料齐全。
施工自检结果
项目经理 |  |  | 送交日期 |  | 年 月 日
监理员 |  |  | 接收日期 |  | 年 月 日
监理抽检情况及 评述意见和结论
总监理工程师 |  |  | 批准日期 |  | 年 月 日
项目经理 |  |  | 签收日期 |  | 年 月 日
注：1、本表与《分项工程中间交工验收申请批复单》配套使用。

## 分项 (分部) 工程开工报审表 (hidden)
达州绕城高速西段公路工程项目
分项 (分部) 工程开工报审表
施工单位：四川省交通建设集团有限责任公司 |  |  | 合同号： RX1
监理单位：四川公路工程咨询监理有限公司 |  |  | 合同号： JL1
JB25
致 监理机构 ：
根据合同要求，我们已经做好 分部 (分项) 工程开工前的准备工作，现申请该 单位工程正式开工，请予批准。
项目经理： 年 月 日
上一分部 (分项) 工作评定结果：
申请开工分部 (分项) 工程：
计划开工日期：
计划完成日期：
附件：1 、进场施工机械设备报验单；2、进场工程原材料报验单；3、人员配备报验单；4、施工测量放样报验单； 5、施工方案及主要工艺报审表 ；6、其他
专业监理工程师意见：
签字： 年 月 日
总监理工程师意见：
签字： 年 月 日

## 施工测量放样报验单 (hidden)
达州绕城高速西段公路工程项目
施工测量放样报验单
施工单位：四川省交通建设集团有限责任公司 |  |  |  |  | 合同号： RX1
监理单位：四川公路工程咨询监理有限公司 |  |  |  |  | 合同号： JL1
JB20
分项 (分部) 工程名称 |  | 施工里程桩号
致 ：
我单位根据施工要求，已完成 工程的施工测量放样，请给予检验审批。
附件:
1 、施工测量放样资料、计算表等。
| 测量人员： |  |  | 年 月 日
测量监理工程师意见：
签字： 年 月 日

## 全站仪放线记录表 (hidden)
达州绕城高速西段公路工程项目
全站仪放线记录表
施工单位：四川省交通建设集团有限责任公司 | [14 empty] | 合同号： RX1
监理单位：四川公路工程咨询监理有限公司 | [14 empty] | 合同号： JL1
工程名称: |  |  |  |  | 桩号及工程部位： | [9 empty] | 日 期:
CJ8-
测站点 编号 | 测站点 坐标 | X= |  | 后视点 编 号 |  | 后视点坐标 |  | X= |  | 后视极坐标 |  | S= 米 |  |  | 压强温 度仪高 | P= mmhg
|  | Y= | [5 empty] | Y= |  |  |  | ɑ= ° ′ ″ |  |  |  | T= ℃
|  | H= | [5 empty] | H= | [7 empty] | I= 米
里程桩号及位置 | 设 计 座 坐 标 |  |  | 计算方位角 |  |  | 计算距离 |  | 实测距离 |  | 距离偏差 |  | 高程 | 备注
| X |  | Y | ( ° ′ ″) |  |  | (米) |  | (米) |  | (米) |  | (米)
测量： |  |  |  | 计算： |  |  |  |  | 复核：